## Blad1
				SMT 172 sampling noise calculation
Temperature error		Celcius	0,002

CPU frequency		Hz	16000000		Frequency range is 1 to 4 kHz for / VCC 4.7 – 5.5 V / (-25 °C to 110 °C)

			min					max

Sensor frequency		Hz	500		1000		4000		7000

Minimum clock cycles			52083		104167		416667		729167
Minimum sensor cycles			8		8		112		320

Measurement time		ms	16,00		8,00		28,00		45,71